## Měření
Time | Latitude | Longitude | GPS alt | humidity | ext temp | pressure | temp | Alt | LDR Lux | acc X | acc Y | acc Z | IR1 | IR2 | IR3 | IR4 | IR5 | IR6 | Vis1 | Vis2 | Vis3 | Vis4 | Vis5 | Vis6 | UV
11:13 | 36.9615 | -25.1571 | 128.7 | 44.79 | 32.5 | 1012.61 | 33.77 | -3723.42 | 0 | -9.7 | 0.43 | -1.38 | 598.08 | 772.78 | 493.32 | 598.15 | 481.58 | 700.13 | 1694.12 | 1258.68 | 1206.76 | 1047.62 | 1088.37 | 1075.76 | 3
11:13 | 36.9615 | -25.1571 | 128.7 | 44.8 | 32.5 | 1012.66 | 33.77 | -3723.82 | 0 | -9.63 | 0.37 | -1.22 | 583.43 | 824.30 | 486.46 | 570.21 | 525.74 | 623.53 | 1578.40 | 1473.19 | 1087.40 | 888.86 | 1194.25 | 925.88 | 3
11:13 | 36.9615 | -25.1571 | 128.7 | 44.82 | 32.47 | 1012.66 | 33.76 | -3723.84 | 0 | -9.63 | 0.29 | -1.17 | 551.46 | 813.10 | 470.48 | 551.58 | 501.09 | 550.53 | 1719.69 | 1598.04 | 1262.86 | 1070.31 | 1299.12 | 1039.50 | 3
11:13 | 36.9615 | -25.1571 | 128.7 | 44.82 | 32.49 | 1012.67 | 33.77 | -3723.99 | 0 | -9.66 | 0.26 | -1.09 | 516.82 | 736.94 | 465.91 | 536.06 | 456.94 | 495.47 | 1593.20 | 1281.38 | 1154.24 | 911.54 | 1029.32 | 872.69 | 4
11:13 | 36.9615 | -25.1571 | 128.7 | 44.84 | 32.47 | 1012.67 | 33.77 | -3723.91 | 0 | -9.69 | 0.61 | -1.05 | 468.87 | 711.18 | 444.21 | 510.19 | 422.03 | 445.21 | 1606.66 | 1428.93 | 1099.34 | 924.50 | 1107.71 | 973.02 | 4
11:13 | 36.9615 | -25.1571 | 128.7 | 44.85 | 32.46 | 1012.66 | 33.77 | -3723.84 | 0 | -9.61 | 0.58 | -1.09 | 466.21 | 609.27 | 430.51 | 465.69 | 379.93 | 391.35 | 1683.36 | 1453.90 | 1233.02 | 1019.54 | 1147.42 | 1006.86 | 4
11:13 | 36.9615 | -25.1571 | 128.7 | 44.86 | 32.45 | 1012.65 | 33.77 | -3723.77 | 0 | -9.7 | 0.45 | -1.04 | 496.84 | 564.47 | 417.95 | 441.89 | 388.14 | 385.37 | 1760.06 | 1445.95 | 1357.16 | 1175.07 | 1185.09 | 1095.10 | 3
11:13 | 36.9615 | -25.1571 | 128.7 | 44.88 | 32.45 | 1012.68 | 33.78 | -3724 | 0 | -9.65 | 0.56 | -1.03 | 503.50 | 559.99 | 427.08 | 446.03 | 390.20 | 386.56 | 1777.55 | 1667.27 | 1390.58 | 1250.67 | 1275.70 | 1163.99 | 3
11:13 | 36.9615 | -25.1571 | 128.7 | 44.89 | 32.46 | 1012.67 | 33.78 | -3723.97 | 0 | -9.73 | 0.47 | -1.11 | 506.17 | 549.91 | 411.10 | 437.75 | 404.57 | 392.55 | 1762.75 | 1598.04 | 1333.29 | 1198.83 | 1238.03 | 1191.79 | 4
11:13 | 36.9615 | -25.1571 | 128.7 | 44.91 | 32.44 | 1012.64 | 33.78 | -3723.64 | 0 | -9.61 | 0.5 | -1.06 | 540.80 | 929.58 | 501.31 | 644.72 | 450.78 | 555.31 | 1961.90 | 2298.32 | 1556.50 | 1729.12 | 1617.79 | 1753.85 | 4
11:13 | 36.9615 | -25.1571 | 128.7 | 44.19 | 32.44 | 1009.52 | 33.79 | -3695.46 | 0 | -19.62 | -8.84 | -6.3 | 563.45 | 1039.34 | 519.58 | 667.49 | 502.12 | 570.87 | 1758.71 | 2500.34 | 1546.95 | 1789.60 | 1733.85 | 1747.80 | 4
11:13 | 36.9615 | -25.1571 | 128.7 | 43.37 | 32.42 | 1011.64 | 33.78 | -3714.64 | 0 | 10.71 | 1.6 | 1.19 | 591.42 | 582.39 | 513.87 | 528.82 | 400.46 | 445.21 | 1512.47 | 2008.90 | 1283.16 | 1371.63 | 1297.08 | 1219.59 | 4
11:13 | 36.9615 | -25.1571 | 128.7 | 42.69 | 32.42 | 1003.35 | 33.78 | -3639.45 | 0 | 7.74 | 0.85 | 1.83 | 287.72 | 671.98 | 346.01 | 498.80 | 315.24 | 385.37 | 1406.16 | 1312.03 | 848.67 | 827.30 | 1091.42 | 855.77 | 3
11:13 | 36.9615 | -25.1572 | 128.7 | 42.56 | 32.42 | 991.8 | 33.78 | -3533.87 | 0 | 6.45 | 0.98 | 1.93 | 631.38 | 897.10 | 411.10 | 546.41 | 557.57 | 508.64 | 2124.72 | 2230.22 | 1660.34 | 1897.60 | 1710.43 | 1750.22 | 4
11:13 | 36.9615 | -25.1572 | 128.5 | 42.62 | 32.41 | 987.28 | 33.79 | -3492.29 | 0 | 4.82 | 1.25 | 2.21 | 602.07 | 798.54 | 566.40 | 698.53 | 477.48 | 592.41 | 1659.14 | 2104.24 | 1379.84 | 1470.99 | 1426.38 | 1151.91 | 3
11:13 | 36.9615 | -25.1572 | 128.1 | 42.73 | 32.39 | 981.5 | 33.79 | -3438.91 | 0 | 3.8 | -0.97 | 0.69 | 572.77 | 1211.81 | 510.45 | 670.59 | 585.29 | 598.40 | 1227.20 | 1258.68 | 809.28 | 864.02 | 878.63 | 910.16 | 3
11:13 | 36.9617 | -25.1572 | 127.5 | 42.83 | 32.41 | 977.05 | 33.79 | -3397.6 | 0 | 3.11 | 1.29 | 0.7 | 562.11 | 622.71 | 430.51 | 453.27 | 404.57 | 408.11 | 2073.58 | 2207.52 | 1585.15 | 1826.32 | 1696.18 | 1730.88 | 3
11:13 | 36.9642 | -25.1553 | 136.9 | 31.66 | 30.54 | 932.9 | 33.18 | -15.3 | 3150 | -9.9 | 3.84 | -0.81 | 506.17 | 581.27 | 457.92 | 491.56 | 409.71 | 402.12 | 1749.29 | 2507.15 | 1397.75 | 1593.04 | 1772.54 | 1642.65 | 4
11:13 | 36.9642 | -25.1553 | 136.9 | 31.69 | 30.01 | 934.46 | 33 | -29.37 | 17016 | -9.41 | 0.56 | -0.23 | 764.58 | 1274.53 | 778.80 | 929.31 | 597.62 | 703.72 | 1429.04 | 1333.59 | 868.97 | 803.54 | 1113.82 | 825.55 | 4
11:13 | 36.9642 | -25.1553 | 136.9 | 32.78 | 29.68 | 935.93 | 32.83 | -42.64 | 3150 | -12.09 | 3.31 | 0.09 | 530.15 | 1165.89 | 503.59 | 640.58 | 664.36 | 533.77 | 2003.61 | 2385.71 | 1458.62 | 1760.44 | 1669.71 | 1753.85 | 4
11:13 | 36.9642 | -25.1553 | 136.9 | 33.49 | 29.08 | 936.63 | 32.57 | -49.15 | 2961 | -10.13 | 0.08 | -0.83 | 667.34 | 580.15 | 560.69 | 538.13 | 450.78 | 418.88 | 1772.17 | 2291.51 | 1351.19 | 1357.59 | 1544.48 | 1353.76 | 4
11:13 | 36.9642 | -25.1553 | 136.9 | 34.69 | 28.61 | 937.52 | 32.29 | -56.99 | 8483 | -9.89 | -0.07 | -0.5 | 642.04 | 880.30 | 638.34 | 808.23 | 469.26 | 627.12 | 1535.34 | 1520.86 | 965.65 | 1020.62 | 1046.62 | 1280.03
11:13 | 36.9636 | -25.1561 | 644.7 | 35 | 28.54 | 938.54 | 32.15 | -66.18 | 3363 | -10.41 | -0.34 | -0.98 | 514.16 | 710.06 | 401.96 | 444.99 | 402.52 | 447.60 | 2027.83 | 2321.02 | 1471.75 | 1775.56 | 1674.80 | 1751.43
11:13 | 36.9636 | -25.1561 | 644.7 | 36.65 | 28.68 | 939.4 | 31.77 | -73.88 | 2794 | -10.45 | -0.55 | -0.85 | 733.94 | 739.18 | 618.93 | 659.21 | 566.81 | 509.83 | 1738.53 | 2069.05 | 1361.94 | 1312.23 | 1453.87 | 1218.39
11:13 | 36.9632 | -25.156 | 708.3 | 37.61 | 28.34 | 940.48 | 31.52 | -83.88 | 3150 | -10.3 | 0.04 | -1.16 | 227.78 | 648.47 | 173.57 | 298.04 | 430.24 | 414.09 | 1881.16 | 2202.98 | 1318.97 | 1581.16 | 1483.39 | 1625.72
11:13 | 36.963 | -25.1561 | 710.8 | 39.26 | 28.27 | 941.26 | 31.18 | -90.66 | 3150 | -10.27 | -0.55 | -0.72 | 729.95 | 804.14 | 520.72 | 705.78 | 458.99 | 798.26 | 2233.71 | 2527.58 | 1779.71 | 1996.97 | 1865.19 | 1770.77
11:13 | 36.9629 | -25.1561 | 710.6 | 38.87 | 28.32 | 942.71 | 30.88 | -103.59 | 3150 | -9.59 | 0.35 | -0.37 | 480.86 | 657.42 | 396.25 | 437.75 | 393.28 | 398.53 | 1760.06 | 2290.37 | 1352.39 | 1386.75 | 1569.93 | 1333.21
11:13 | 36.9628 | -25.1562 | 708.1 | 39.17 | 27.4 | 943.69 | 30.69 | -112.45 | 3363 | -9.59 | -0.14 | -1.05 | 594.08 | 832.14 | 649.76 | 754.42 | 433.32 | 512.23 | 1552.83 | 1653.65 | 990.72 | 1059.51 | 1158.62 | 1344.09
11:13 | 36.9627 | -25.1563 | 701.5 | 39.17 | 27.43 | 944.63 | 30.46 | -120.88 | 0 | -10.02 | 0.89 | -0.76 | 596.75 | 610.39 | 473.90 | 503.98 | 428.19 | 461.96 | 2101.84 | 2459.48 | 1748.67 | 1961.33 | 1782.72 | 1740.55
11:13 | 36.9626 | -25.1563 | 694.9 | 39.99 | 26.67 | 945.8 | 30.17 | -131.27 | 0 | -10.85 | -0.48 | -0.99 | 516.82 | 603.67 | 520.72 | 642.65 | 396.36 | 482.31 | 834.28 | 2244.97 | 846.29 | 1171.83 | 1252.28 | 1180.92
11:13 | 36.9625 | -25.1563 | 688.2 | 40.34 | 26.81 | 946.5 | 29.96 | -137.54 | 3150 | -9.41 | -0.44 | -0.6 | 522.15 | 696.62 | 411.10 | 456.38 | 401.49 | 499.06 | 273.16 | 1683.16 | 483.42 | 1068.15 | 706.57 | 960.93
11:13 | 36.9623 | -25.1563 | 685.9 | 40.54 | 26.66 | 947.37 | 29.8 | -145.35 | 3363 | -11.02 | -0.63 | -0.84 | 572.77 | 621.59 | 462.48 | 470.86 | 489.80 | 408.11 | 616.29 | 1415.31 | 691.11 | 1013.06 | 920.38 | 979.06
11:13 | 36.9622 | -25.1564 | 680.8 | 40.96 | 26.68 | 948.32 | 29.48 | -153.81 | 2961 | -10.79 | -0.29 | -0.63 | 466.21 | 906.06 | 406.53 | 510.19 | 438.46 | 531.38 | 789.87 | 1852.27 | 828.38 | 1163.19 | 930.56 | 1072.13
11:14 | 36.9621 | -25.1564 | 677 | 42.95 | 26.7 | 949.13 | 29.34 | -161.09 | 10190 | -10.51 | -0.45 | -0.71 | 488.85 | 673.10 | 399.68 | 446.03 | 457.97 | 465.55 | 801.98 | 1432.33 | 984.75 | 1483.96 | 1176.94 | 1458.92
11:14 | 36.962 | -25.1565 | 673 | 41.04 | 26.33 | 950.24 | 29.17 | -170.92 | 0 | -9.81 | -0.04 | -1.28 | 508.83 | 589.11 | 421.37 | 452.24 | 404.57 | 439.22 | 1363.10 | 1405.09 | 1302.25 | 1483.96 | 1356.13 | 1125.31
11:14 | 36.9618 | -25.1565 | 666.6 | 41.29 | 26.22 | 950.95 | 28.96 | -177.25 | 8483 | -11.36 | -0.41 | -0.59 | 655.36 | 654.07 | 551.55 | 601.26 | 508.28 | 551.72 | 1003.82 | 1545.83 | 1087.40 | 1576.84 | 1267.55 | 1200.26
11:14 | 36.9617 | -25.1565 | 662.8 | 41.44 | 25.98 | 951.84 | 28.86 | -185.19 | 2961 | -10.3 | 0.1 | -1.08 | 526.15 | 824.30 | 423.66 | 595.05 | 565.78 | 584.04 | 822.17 | 1814.82 | 889.26 | 1587.64 | 1282.83 | 1348.93
11:14 | 36.9616 | -25.1565 | 657.7 | 43.74 | 25.83 | 952.78 | 28.57 | -193.58 | 3888 | -11.23 | -0.36 | -0.71 | 432.91 | 844.46 | 333.45 | 498.80 | 453.86 | 524.20 | 952.69 | 1618.47 | 904.77 | 1475.31 | 1386.67 | 1322.34
11:14 | 36.9615 | -25.1566 | 654.4 | 43.4 | 25.77 | 953.69 | 28.41 | -201.63 | 0 | -10.64 | 0.75 | -1.31 | 117.22 | 295.67 | 156.45 | 262.86 | 244.39 | 453.59 | 692.99 | 1637.76 | 746.02 | 1472.07 | 1384.64 | 1431.12
11:14 | 36.9614 | -25.1566 | 648.1 | 44.21 | 25.34 | 954.75 | 28.06 | -211.03 | 0 | -10.66 | -0.4 | -1.34 | 210.46 | 544.31 | 199.84 | 362.20 | 396.36 | 485.90 | 348.51 | 1839.79 | 444.03 | 1092.99 | 831.80 | 1336.84
11:14 | 36.9612 | -25.1566 | 643.6 | 44.65 | 25.36 | 955.38 | 27.93 | -216.65 | 2794 | -9.75 | -0.38 | -0.54 | 167.83 | 512.95 | 171.29 | 309.42 | 380.95 | 455.98 | 398.30 | 1827.30 | 537.14 | 1235.55 | 1091.42 | 1437.16
11:14 | 36.9611 | -25.1567 | 640.3 | 44.84 | 25.18 | 956.1 | 27.82 | -223.08 | 3607 | -10.65 | 0.57 | -1.02 | 181.16 | 455.83 | 178.14 | 327.02 | 357.34 | 478.72 | 414.45 | 1882.92 | 583.69 | 1334.91 | 849.11 | 1419.03
11:14 | 36.961 | -25.1567 | 633.3 | 45.46 | 24.89 | 956.92 | 27.62 | -230.5 | 12750 | -11.29 | -0.29 | -0.46 | 181.16 | 460.31 | 178.14 | 325.98 | 362.47 | 479.91 | 531.52 | 1896.54 | 586.07 | 1414.83 | 939.72 | 1332.01
11:14 | 36.9609 | -25.1567 | 630.2 | 45.82 | 24.74 | 957.77 | 27.54 | -237.87 | 2961 | -9.8 | -0.3 | -0.94 | 166.50 | 456.95 | 173.57 | 310.46 | 352.20 | 441.62 | 558.43 | 1884.05 | 645.76 | 1465.59 | 1062.91 | 1317.50
11:14 | 36.9608 | -25.1567 | 623.5 | 46.46 | 24.11 | 958.82 | 27.25 | -247.13 | 0 | -10.82 | 0.4 | -1.29 | 170.50 | 468.15 | 174.72 | 308.39 | 334.75 | 422.47 | 287.96 | 1873.84 | 442.84 | 1027.10 | 823.66 | 1190.59
11:14 | 36.9607 | -25.1568 | 616 | 46.99 | 23.94 | 959.4 | 27.06 | -252.25 | 0 | -10 | 0.03 | -1.1 | 210.46 | 558.87 | 189.56 | 337.37 | 357.34 | 420.08 | 302.76 | 1588.96 | 429.71 | 1027.10 | 593.56 | 1172.45
11:14 | 36.9606 | -25.1568 | 608.8 | 47.44 | 23.54 | 960.21 | 26.91 | -259.43 | 12750 | -10.67 | 0.34 | -1.25 | 197.14 | 535.35 | 182.71 | 322.88 | 355.28 | 417.68 | 1060.34 | 1566.26 | 1138.73 | 1554.16 | 1213.59 | 1096.31
11:14 | 36.9605 | -25.1568 | 603.1 | 48.49 | 22.99 | 961.08 | 26.72 | -267.11 | 2961 | -10.31 | 0.47 | -1.19 | 190.48 | 503.99 | 181.57 | 319.77 | 338.85 | 410.50 | 251.63 | 1473.19 | 341.38 | 591.85 | 578.29 | 800.17
11:14 | 36.9603 | -25.1569 | 598.1 | 49.87 | 22.81 | 961.91 | 26.54 | -274.44 | 0 | -10.14 | -0.06 | -0.9 | 201.14 | 496.15 | 184.99 | 325.98 | 352.20 | 414.09 | 332.37 | 1812.55 | 413.00 | 989.30 | 815.51 | 1276.40
11:14 | 36.9602 | -25.1569 | 593.6 | 51.07 | 22.56 | 962.9 | 26.31 | -283.15 | 5070 | -10.68 | 0.36 | -1.03 | 211.79 | 565.59 | 191.85 | 343.57 | 345.02 | 423.67 | 573.23 | 1851.14 | 568.17 | 1273.35 | 1190.18 | 1456.50
11:14 | 36.9601 | -25.1569 | 589.1 | 51.88 | 22.27 | 963.56 | 26.18 | -289.55 | 0 | -10.77 | 0.15 | -1.19 | 221.12 | 608.15 | 195.27 | 348.75 | 354.26 | 426.06 | 1301.20 | 1456.17 | 972.81 | 1206.39 | 1162.69 | 1002.03
11:14 | 36.96 | -25.157 | 583.6 | 53.14 | 22.44 | 964.38 | 25.98 | -296.24 | 3607 | -9.88 | -0.01 | -1.03 | 251.75 | 590.23 | 207.83 | 359.10 | 353.23 | 426.06 | 1259.49 | 1554.91 | 935.81 | 1345.71 | 1417.22 | 1096.31
11:14 | 36.9599 | -25.157 | 578.5 | 53.62 | 22.37 | 965.23 | 25.72 | -303.66 | 5070 | -9.47 | 0.33 | -0.95 | 329.01 | 638.39 | 255.79 | 422.22 | 427.16 | 442.81 | 1013.24 | 1484.54 | 769.89 | 1308.99 | 1378.53 | 1226.85
11:14 | 36.9598 | -25.1569 | 573.8 | 54.24 | 21.97 | 966.08 | 25.62 | -311.21 | 17016 | -9.32 | 0.37 | -0.9 | 170.50 | 521.91 | 173.57 | 303.22 | 338.85 | 398.53 | 1014.59 | 1481.14 | 761.54 | 1258.23 | 1321.51 | 1183.33
11:14 | 36.9597 | -25.157 | 567.2 | 55.17 | 21.6 | 967.1 | 25.53 | -320.14 | 2961 | -10.66 | 0.56 | -0.71 | 254.42 | 584.63 | 213.54 | 370.48 | 367.61 | 428.45 | 1072.45 | 1546.97 | 878.51 | 1509.88 | 1432.49 | 1292.12
11:14 | 36.9596 | -25.157 | 563.8 | 55.79 | 21.52 | 967.86 | 25.45 | -326.84 | 3150 | -10.44 | -0.36 | -0.98 | 209.13 | 548.79 | 187.28 | 343.57 | 386.09 | 442.81 | 1465.37 | 1440.28 | 1163.79 | 1339.23 | 1302.17 | 969.39
11:14 | 36.9594 | -25.157 | 558.4 | 56.25 | 21.74 | 968.82 | 25.26 | -335.25 | 3150 | -10.82 | 0.11 | -1.25 | 287.72 | 559.99 | 235.24 | 421.19 | 425.11 | 463.16 | 1395.40 | 1731.97 | 1125.60 | 1496.92 | 1137.24 | 1600.34
11:14 | 36.9594 | -25.1571 | 551.8 | 56.47 | 21.49 | 969.67 | 25.11 | -342.75 | 0 | -10.34 | 0.29 | -0.97 | 265.07 | 514.07 | 212.40 | 375.66 | 396.36 | 439.22 | 806.02 | 1184.91 | 553.85 | 509.77 | 1004.88 | 472.61
11:14 | 36.9593 | -25.1571 | 546.1 | 56.84 | 21.19 | 970.48 | 25.07 | -349.76 | 0 | -10.39 | 0.62 | -0.73 | 294.38 | 542.07 | 228.39 | 391.18 | 405.60 | 430.85 | 1096.67 | 1239.39 | 1045.62 | 947.18 | 1026.26 | 841.27
11:14 | 36.9592 | -25.1571 | 539.8 | 57.56 | 20.95 | 971.61 | 24.93 | -359.6 | 0 | -10.1 | 0.04 | -1.2 | 321.02 | 593.59 | 245.52 | 403.60 | 416.89 | 436.83 | 1556.87 | 1276.84 | 1178.12 | 1101.63 | 1026.26 | 875.11
11:14 | 36.9591 | -25.1572 | 531.7 | 57.96 | 20.88 | 972.18 | 24.85 | -364.71 | 3150 | -10.06 | 0.43 | -1.06 | 352.99 | 629.43 | 266.07 | 421.19 | 421.00 | 448.80 | 1555.52 | 1301.81 | 1175.73 | 1105.95 | 1025.24 | 871.48
11:14 | 36.9589 | -25.1572 | 528.4 | 58.52 | 20.74 | 973.17 | 24.82 | -373.36 | 3150 | -10.49 | -0.1 | -1.22 | 391.61 | 687.66 | 291.19 | 436.71 | 415.87 | 483.51 | 1554.18 | 1300.68 | 1176.92 | 1104.87 | 1018.12 | 861.81
11:14 | 36.9588 | -25.1573 | 524.6 | 58.95 | 20.92 | 974.05 | 24.67 | -381.04 | 4604 | -9.72 | 0.04 | -1.03 | 391.61 | 729.10 | 290.05 | 436.71 | 405.60 | 487.10 | 1532.65 | 1248.47 | 1163.79 | 1078.95 | 984.52 | 788.08
11:14 | 36.9587 | -25.1573 | 520.2 | 59.01 | 20.9 | 974.94 | 24.52 | -388.83 | 2961 | -10.15 | 0.37 | -0.92 | 382.29 | 749.26 | 285.48 | 433.61 | 403.54 | 487.10 | 1111.47 | 1203.07 | 791.38 | 819.74 | 974.34 | 716.77
11:14 | 36.9586 | -25.1574 | 515 | 59.36 | 20.85 | 975.94 | 24.36 | -397.57 | 0 | -9.52 | 0.32 | -0.95 | IR1: 358.31; IR2: 704.46; IR3: 271.78; IR4: 431.54; IR5: 396.36; IR6: 495.47
11:14 | 36.9585 | -25.1574 | 513.3 | 59.49 | 20.75 | 976.72 | 24.25 | -404.35 | 0 | -10.32 | 0.45 | -1.12 | IR1: 294.38; IR2: 704.46; IR3: 235.24; IR4: 392.21; IR5: 392.25; IR6: 455.98
11:14 | 36.9584 | -25.1574 | 506.5 | 59.68 | 20.74 | 977.34 | 24.19 | -409.73 | 0 | -10.5 | -0.54 | -0.99
11:14 | 36.9583 | -25.1574 | 501.1 | 59.88 | 20.86 | 978.49 | 24.07 | -419.78 | 3150 | -10.18 | -0.53 | -0.49
11:14 | 36.9582 | -25.1574 | 496.4 | 59.98 | 20.92 | 979.38 | 24 | -427.5 | 2794 | -11.15 | -0.2 | -1.26
11:14 | 36.9581 | -25.1575 | 490.3 | 60.01 | 20.72 | 980.52 | 23.85 | -437.38 | 3888 | -10.75 | 0.32 | -1.02
11:14 | 36.958 | -25.1575 | 483.9 | 60.31 | 20.57 | 981.19 | 23.8 | -443.26 | 0 | -10.49 | 0.6 | -0.73
11:14 | 36.9579 | -25.1575 | 476 | 60.68 | 20.43 | 982.11 | 23.79 | -451.21 | 0 | -9.84 | 0.57 | -0.84
11:14 | 36.9578 | -25.1575 | 471.2 | 61.16 | 20.4 | 983.02 | 23.7 | -459.09 | 2961 | -10.28 | -0.03 | -1.18
11:14 | 36.9576 | -25.1576 | 466.5 | 61.34 | 20.39 | 983.86 | 23.62 | -466.38 | 3150 | -10.84 | 0.12 | -1.29
11:14 | 36.9575 | -25.1576 | 462.1 | 61.62 | 20.51 | 984.89 | 23.53 | -475.33 | 2961 | -10.15 | -0.24 | -1.05
11:14 | 36.9574 | -25.1577 | 454.9 | 61.66 | 20.59 | 985.46 | 23.48 | -480.24 | 3150 | -10.46 | 0.22 | -0.08
11:14 | 36.9573 | -25.1577 | 450.5 | 63.12 | 20.58 | 986.3 | 23.45 | -487.78 | 3150 | -11.13 | -0.67 | -0.84
11:14 | 36.9572 | -25.1577 | 446.4 | 61.58 | 20.7 | 987.26 | 23.38 | -495.83 | 3363 | -10.51 | -0.28 | -1.1
11:14 | 36.9571 | -25.1578 | 440.6 | 61.36 | 20.75 | 988.1 | 23.27 | -503.02 | 3363 | -9.21 | -0.16 | -0.96
11:14 | 36.957 | -25.1578 | 438.6 | 61.05 | 20.8 | 989.06 | 23.13 | -511.34 | 3363 | -10.06 | -0.62 | -0.64
11:14 | 36.9569 | -25.1579 | 434.4 | 61.04 | 20.83 | 989.78 | 23.08 | -517.55 | 3363 | -10.37 | -0.62 | -0.64
11:14 | 36.9568 | -25.1579 | 430.7 | 61.13 | 20.9 | 990.59 | 23.04 | -524.55 | 3363 | -10.61 | -0.61 | -0.55
11:14 | 36.9567 | -25.1579 | 428.5 | 61 | 20.93 | 991.49 | 23.01 | -532.5 | 3363 | -10.34 | -0.05 | -0.18
11:14 | 36.9566 | -25.158 | 424.6 | 60.78 | 20.94 | 992.37 | 23.01 | -539.84 | 7264 | -10.13 | -0.28 | 0.01
11:14 | 36.9565 | -25.158 | 423.9 | 60.82 | 20.95 | 993.46 | 23.01 | -549.21 | 3363 | -10.2 | -0.13 | -0.01
11:14 | 36.9564 | -25.158 | 421.1 | 60.74 | 20.94 | 994.19 | 23.01 | -555.51 | 3363 | -10.3 | -0.3 | -1.1
11:14 | 36.9563 | -25.1581 | 417.6 | 60.74 | 21 | 995.23 | 22.95 | -564.45 | 3363 | -10.34 | -0.19 | -0.96
11:14 | 36.9562 | -25.1581 | 414.7 | 60.53 | 21.02 | 996.04 | 22.9 | -571.39 | 3607 | -10.56 | -0.52 | -1.08
11:14 | 36.956 | -25.1582 | 411.6 | 60.43 | 21.03 | 996.97 | 22.84 | -579.37 | 3150 | -10.42 | -0.49 | -0.59
11:14 | 36.9559 | -25.1582 | 407.8 | 60.38 | 21.07 | 997.96 | 22.83 | -587.81 | 3150 | -9.54 | 0.6 | -0.6
11:14 | 36.9558 | -25.1582 | 404.7 | 60.3 | 21.09 | 998.65 | 22.79 | -593.77 | 3607 | -11.05 | -0.2 | -0.13
11:14 | 36.9556 | -25.1582 | 402.7 | 60.2 | 21.1 | 999.52 | 22.81 | -601.22 | 3363 | -10.24 | -0.52 | -0.34
11:14 | 36.9555 | -25.1582 | 399.5 | 60.23 | 21.14 | 1000.44 | 22.8 | -609.04 | 3363 | -10.59 | -0.4 | -0.75
11:14 | 36.9554 | -25.1582 | 396.4 | 60.18 | 21.18 | 1001.52 | 22.78 | -618.26 | 2961 | -10.6 | 0.19 | -1.09
11:15 | 36.9553 | -25.1583 | 395.3 | 60.17 | 21.07 | 1002.58 | 22.72 | -627.38 | 3150 | -10.31 | 0.48 | -0.91
11:15 | 36.9553 | -25.1583 | 393.1 | 60.32 | 21 | 1003.34 | 22.73 | -633.81 | 3363 | -10.29 | 0.57 | -1
11:15 | 36.9552 | -25.1583 | 386.9 | 60.54 | 20.95 | 1004.16 | 22.73 | -640.85 | 8483 | -9.71 | 0.41 | -0.8
11:15 | 36.9551 | -25.1583 | 382.3 | 60.83 | 20.99 | 1005.03 | 22.74 | -648.26 | 7264 | -10.94 | -0.06 | -1.45
11:15 | 36.9549 | -25.1583 | 379.9 | 60.99 | 21.05 | 1005.92 | 22.73 | -655.85 | 4604 | -10.67 | -0.12 | -1.17
11:15 | 36.9548 | -25.1583 | 377.6 | 61.17 | 21.13 | 1006.91 | 22.71 | -664.18 | 17016 | -10.51 | -0.47 | -0.52
11:15 | 36.9547 | -25.1583 | 376.3 | 61.24 | 21.15 | 1007.61 | 22.73 | -670.21 | 3363 | -10.44 | -0.05 | -1.31
11:15 | 36.9546 | -25.1583 | 373.2 | 61.28 | 21.18 | 1008.49 | 22.71 | -677.62 | 5638 | -11.89 | -0.36 | -1.31
11:15 | 36.9545 | -25.1583 | 369.7 | 61.23 | 21.23 | 1009.29 | 22.69 | -684.45 | 3888 | -10.51 | -0.35 | -0.9
11:15 | 36.9544 | -25.1583 | 366.5 | 61.3 | 21.25 | 1010.06 | 22.67 | -691.02 | 3363 | -11.13 | -0.29 | -0.89
11:15 | 36.9543 | -25.1583 | 365 | 61.5 | 21.3 | 1011.03 | 22.66 | -699.17 | 3363 | -9.7 | -0.05 | -0.83
11:15 | 36.9542 | -25.1583 | 360.8 | 61.32 | 21.4 | 1011.57 | 22.64 | -703.75 | 3150 | -10.14 | -0.4 | -0.63
11:15 | 36.9541 | -25.1583 | 356.8 | 61.13 | 21.45 | 1012.37 | 22.64 | -710.55 | 4604 | -9.26 | -0.78 | -0.31
11:15 | 36.954 | -25.1583 | 349 | 61.37 | 21.48 | 1013.24 | 22.66 | -717.95 | 3607 | -11.35 | -1.02 | -0.43
11:15 | 36.9539 | -25.1583 | 348.1 | 61.46 | 21.53 | 1014.07 | 22.7 | -724.91 | 10190 | -9.46 | -0.17 | -0.51
11:15 | 36.9538 | -25.1583 | 345.2 | 61.38 | 21.68 | 1014.95 | 22.74 | -732.4 | 651 | -13.3 | -4.85 | 1.1
11:15 | 36.9538 | -25.1583 | 344 | 62.08 | 21.8 | 1015.34 | 22.8 | -735.65 | 651 | 6.41 | -1.58 | -1.02
11:15 | 36.9538 | -25.1583 | 341.3 | 61.8 | 21.84 | 1015.37 | 22.84 | -735.89 | 651 | -0.95 | -9.7 | 1.78
11:15 | 36.9537 | -25.1583 | 340.7 | 61.73 | 21.96 | 1015.38 | 22.85 | -735.97 | 651 | -0.99 | -9.56 | 1.78
11:15 | 36.9537 | -25.1583 | 340.2 | 61.55 | 22.08 | 1015.39 | 22.91 | -736.05 | 641 | -1 | -9.57 | 1.73
11:15 | 36.9537 | -25.1583 | 339.5 | 61.29 | 22.13 | 1015.35 | 22.94 | -735.61 | 641 | -0.94 | -9.56 | 1.85
11:15 | 36.9537 | -25.1583 | 339.2 | 61.14 | 22.2 | 1015.42 | 22.98 | -736.34 | 641 | -0.9 | -9.62 | 1.86
11:15 | 36.9537 | -25.1583 | 339 | 60.79 | 22.29 | 1015.39 | 23.01 | -735.93 | 641 | -0.95 | -9.58 | 1.81
11:15 | 36.9537 | -25.1583 | 339 | 60.52 | 22.36 | 1015.41 | 23.06 | -736.3 | 641 | -0.93 | -9.58 | 1.86
11:15 | 36.9537 | -25.1583 | 339 | 60.16 | 22.48 | 1015.32 | 23.1 | -735.52 | 641 | -0.93 | -9.45 | 1.86
11:15 | 36.9537 | -25.1583 | 339 | 59.88 | 22.55 | 1015.36 | 23.12 | -735.84 | 641 | -0.86 | -9.61 | 1.7
11:15 | 36.9537 | -25.1583 | 339 | 59.75 | 22.6 | 1015.38 | 23.15 | -736.03 | 641 | -1 | -9.56 | 1.87
11:15 | 36.9537 | -25.1583 | 339 | 59.56 | 22.66 | 1015.37 | 23.17 | -735.92 | 641 | -0.99 | -9.67 | 1.85

## Další výsledky
period
1
1
1
1
1
1
1
1
1
1
1
1
1
1
1
1
5
1
1
1
1
1
1
1
2
1
1

## Výsledky
název proměnné | n | time | period | temperature | pressure | humidity | CO2 | O2 | O3 | gamma | fix.alt_cm | fix.lat | fix.lon | UV | infra | visible | acc_x | acc_y | acc_z | mag_x | mag_y | mag_z | g | density
typ |  |  | CONSTANT | LINEAR | [9 empty] | CONSTANT | CONSTANT | CONSTANT
jednotka
odkaz na sloupec |  |  | 'Další výsledky'!A | Měření!B | Měření!C | Měření!D | Měření!E | Měření!F | Měření!G | Měření!H | Měření!I | Měření!J | Měření!K | Měření!L | Měření!M | Měření!N | Měření!O | Měření!P | Měření!Q | Měření!R | Měření!T | Měření!U
počet |  |  | 121 | 122 | 122 | 122 | 122 | 122 | 122 | 122 | 122 | 122 | 122 | 122 | 122 | 122 | 122 | 122 | 122 | 122 | 122 | 122
průměr | 122 | 126 | 1.1852 | 36.9587 | -25.1573 | 430.8521 | 52.5998 | 24.2595 | 982.9374 | 26.6084 | -878.4326 | 2968.1983 | -8.6635 | -0.82347 | -0.56562 | #DIV/0! | #DIV/0! | #DIV/0! | #DIV/0! | #DIV/0! | #DIV/0! | #DIV/0! | 9.81 | 5.896e-09
odchylka měření |  |  | 0.77158 | 0.0032068 | 0.00080641 | 179.0303 | 9.3217 | 4.1742 | 25.698 | 4.1068 | 1142.4056 | 3416.3651 | 4.6473 | 2.8621 | 1.0726 | 0 | 0 | 0 | 0 | 0 | 0 | 0 | určíme podle hezkých hodnot na akcelerometru
odchylka průměru |  |  | 0.070435 | 0.00029153 | 7.331e-05 | 16.2755 | 0.84742 | 0.37947 | 2.3362 | 0.37335 | 103.8551 | 310.5786 | 0.42248 | 0.26019 | 0.097506 | 0 | 0 | 0 | 0 | 0 | 0 | 0
min |  |  | 1 | 36.9537 | -25.1583 | 127.5 | 31.66 | 20.39 | 932.9 | 22.64 | -3724 | 0 | -19.62 | -9.7 | -6.3 | 0 | 0 | 0 | 0 | 0 | 0 | 0
max |  |  | 5 | 36.9642 | -25.1553 | 710.8 | 63.12 | 32.5 | 1015.42 | 33.79 | -15.3 | 17016 | 10.71 | 3.84 | 2.21 | 0 | 0 | 0 | 0 | 0 | 0 | 0
k (y = kx + q) |  |  | -2.5151e-05 | -4.9569e-07 | 5.784e-08 | 0.11652 | 0.0017274 | -0.0025362 | -0.011623 | -0.0020685 | 1 | 1.0866 | -0.0015314 | -7.1067e-05 | -5.8559e-05 | #DIV/0! | #DIV/0! | #DIV/0! | #DIV/0! | #DIV/0! | #DIV/0! | #DIV/0!
q (y = kx + q) |  |  | 1.1267 | 36.9583 | -25.1573 | 533.2036 | 54.1172 | 22.0317 | 972.7276 | 24.7914 | 0 | 3922.6873 | -10.0087 | -0.8859 | -0.61706 | #DIV/0! | #DIV/0! | #DIV/0! | #DIV/0! | #DIV/0! | #DIV/0! | #DIV/0!
odchylka lin regrese |  |  | 0.80056 | 0.0031828 | 0.00081042 | 120.7262 | 9.1866 | 3.03 | 22.186 | 3.387 | 0 | 3209.5087 | 4.3415 | 2.8849 | 1.0794 | #DIV/0! | #DIV/0! | #DIV/0! | #DIV/0! | #DIV/0! | #DIV/0! | #DIV/0!

## Fitování teploty Slunce
step | 5e-08
sun radius | 6.09e+18
sun distance | 151931819000 |  | konstanta | 683.002
gas atoms per cubic meter | 2.4615e+25
ozone thickness | 0.003
sun steradian size | 6.5957e-05
temp | 5778 |  |  |  | 107100.3366 | 339556.9097 | 47336.0329 |  |  | 46369.4923
1e-09 |  |  |  |  | 2377437.0905 | 7537559.7998 | 1050775.7852 |  |  | 1029320.3023
vawelength | infra | visible | UV | plack | infra | visible | UV | step | ozone cross section absorbsion | UV with ozone absorbsion
1100 | 0.02 | 0.02 | 0 | 6.9741e+12 | 139482001675.9825 | 139482001675.9825 | 0 | 1 | 0 | 0
1050 | 0.05 | 0.05 | 0 | 7.9779e+12 | 398895734415.9 | 398895734415.9 | 0 | 1 | 0 | 0
1000 | 0.12 | 0.15 | 0 | 9.1307e+12 | 1.0957e+12 | 1.3696e+12 | 0 | 1 | 0 | 0
950 | 0.23 | 0.31 | 0 | 1.0449e+13 | 2.4033e+12 | 3.2392e+12 | 0 | 1 | 0 | 0
900 | 0.33 | 0.45 | 0 | 1.1947e+13 | 3.9424e+12 | 5.376e+12 | 0 | 1 | 0 | 0
850 | 0.47 | 0.72 | 0 | 1.3632e+13 | 6.407e+12 | 9.8149e+12 | 0 | 1 | 0 | 0
800 | 0.49 | 0.85 | 0 | 1.5502e+13 | 7.5959e+12 | 1.3177e+13 | 0 | 1 | 0 | 0
750 | 0.43 | 0.89 | 0 | 1.7534e+13 | 7.5397e+12 | 1.5605e+13 | 0 | 1 | 0 | 0
700 | 0.34 | 0.95 | 0 | 1.9675e+13 | 6.6896e+12 | 1.8691e+13 | 0 | 1 | 0 | 0
650 | 0.25 | 0.99 | 0 | 2.1822e+13 | 5.4555e+12 | 2.1604e+13 | 0 | 1 | 0 | 0
600 | 0.14 | 0.93 | 0.02 | 2.3801e+13 | 3.3321e+12 | 2.2135e+13 | 476013246127.7103 | 1 | 7e-47 | 476013246127.7103
550 | 0.07 | 0.83 | 0.02 | 2.534e+13 | 1.7738e+12 | 2.1032e+13 | 506793731656.8613 | 1 | 7e-43 | 506793731656.8613
500 | 0.02 | 0.59 | 0.03 | 2.6052e+13 | 521031931926.8643 | 1.537e+13 | 781547897890.2963 | 1 | 7e-39 | 781547897890.2958
450 | 0.01 | 0.11 | 0.04 | 25442783010774 | 254427830107.74 | 2.7987e+12 | 1.0177e+12 | 1 | 7e-35 | 1.0177e+12
420 | 0 | 0 | 0.07 | 2.4226e+13 | 0 | 0 | 339164948878.39 | 0.2 | 7e-32 | 339164947125.1719
410 | 0 | 0 | 0.1 | 2.3657e+13 | 0 | 0 | 473144992394.8675 | 0.2 | 5e-31 | 473144974924.9368
400 | 0 | 0 | 0.16 | 2.3003e+13 | 0 | 0 | 736093573291.7175 | 0.2 | 3e-30 | 736093410219.0521
390 | 0 | 0 | 0.3 | 2.2262e+13 | 0 | 0 | 1.3357e+12 | 0.2 | 2e-29 | 1.3357e+12
380 | 0 | 0 | 0.5 | 2.1434e+13 | 0 | 0 | 2.1434e+12 | 0.2 | 1e-28 | 2.1434e+12
370 | 0 | 0 | 0.73 | 2.0521e+13 | 0 | 0 | 2.9961e+12 | 0.2 | 8e-28 | 2.9959e+12
360 | 0 | 0 | 0.95 | 1.9525e+13 | 0 | 0 | 3.7098e+12 | 0.2 | 5e-27 | 3.7085e+12
350 | 0 | 0 | 0.9 | 1.8451e+13 | 0 | 0 | 3.3212e+12 | 0.2 | 3e-26 | 3.3138e+12
340 | 0 | 0 | 0.5 | 1.7304e+13 | 0 | 0 | 1.7304e+12 | 0.2 | 2e-25 | 1.7051e+12
330 | 0 | 0 | 0.25 | 1.6094e+13 | 0 | 0 | 804682059280.6389 | 0.2 | 8e-25 | 758520971673.9517
320 | 0 | 0 | 0.09 | 1.4829e+13 | 0 | 0 | 266923130031.4305 | 0.2 | 2e-24 | 230273729072.8294
310 | 0 | 0 | 0.05 | 1.3523e+13 | 0 | 0 | 135232085547.2858 | 0.2 | 1e-23 | 64620553176.0977
300 | 0 | 0 | 0.05 | 1.2191e+13 | 0 | 0 | 121907871246.3773 | 0.2 | 1e-22 | 75673009.1674
290 | 0 | 0 | 0.03 | 1.0849e+13 | 0 | 0 | 65091350522.2794 | 0.2 | 2e-22 | 25080.8237
280 | 0 | 0 | 0.02 | 9.5151e+12 | 0 | 0 | 38060249534.5546 | 0.2 | 4e-22 | 0.0056508
270 | 0 | 0 | 0.01 | 8.2102e+12 | 0 | 0 | 16420363842.0876 | 0.2 | 7e-22 | 5.8311e-13

## Další nápady
určit zbývající skleníkové plyny
určit maximální velikost atmosféry, omezení jsou - velikost magnetického pole, odstředivá síla z rotace > gravitační, střední kvadratická rychlost plynu > úniková